## Rekapitulácia stavby
Export Komplet | [27 empty] | 2.0 | ZAMOK |  |  |  |  | False | False | {8be0e312-830e-46e0-a404-db926852a6e0}
[33 empty] | 0,001 | 20
[33 empty] | 0,001 | 20
|  | REKAPITULÁCIA STAVBY | [17 empty] | v --- nižšie sa nachádzajú doplnkové a pomocné údaje k zostavám --- v | [11 empty] | Návod na vyplnenie | 0,001
|  | Kód: |  |  |  |  | D201601_2021 | [24 empty] | Meniť je možné iba bunky so žltým podfarbením! 1) na prvom liste Rekapitulácie stavby vyplňte v zostave a) Rekapitulácia stavby - údaje o Zhotoviteľovi (prenesú sa do ostatných zostáv aj v iných listoch) b) Rekapitulácia objektov stavby - potrebné Ostatné náklady 2) na vybraných listoch vyplňte v zostave a) Krycí list - údaje o Zhotoviteľovi, pokiaľ sa líšia od údajov o Zhotoviteľovi na Rekapitulácii stavby (údaje se prenesú do ostatných zostav v danom liste) b) Rekapitulácia rozpočtu - potrebné Ostatné náklady c) Celkové náklady za stavbu - ceny na položkách - množstvo, pokiaľ má žlté podfarbenie - a v prípade potreby poznámku (tá je v skrytom stĺpci) | 0,001
|  | Stavba: |  |  |  |  | Detské ihrisko | [25 empty] | 0,001
|  | JKSO: | [13 empty] | KS: | [16 empty] | 0,001
|  | Miesto: |  |  |  |  | Dolné Otrokovce | [8 empty] | Dátum: | [16 empty] | 0,001
0,001
|  | Objednávateľ: | [13 empty] | IČO: | [16 empty] | 0,001
|  |  | Obec Dolné Otrokovce | [12 empty] | IČ DPH: | [16 empty] | 0,001
0,001
|  | Zhotoviteľ: | [13 empty] | IČO: |  | Vyplň údaj | [14 empty] | 0,001
|  |  | Vyplň údaj | [12 empty] | IČ DPH: |  | Vyplň údaj | [14 empty] | 0,001
False
|  | Projektant: | [13 empty] | IČO: | [16 empty] | False
|  |  | 3MP ateliér, s.r.o., Ing.arch. Matej Dudon AA | [12 empty] | IČ DPH: | [16 empty] | True
0,01
|  | Spracovateľ: | [13 empty] | IČO: | [16 empty] | 0,01
|  |  | Dudon | [12 empty] | IČ DPH: | [16 empty] | True
Poznámka:
|  | Cena bez DPH | [13 empty] | 0
[8 empty] | Sadzba dane |  |  | Základ dane |  |  |  |  | Výška dane
|  | DPH |  | základná |  |  |  | 20% |  |  | 0 |  |  |  |  | 0
|  |  |  | znížená |  |  |  | 20% |  |  | 0 |  |  |  |  | 0
|  |  |  | zákl. prenesená |  |  |  | 20% |  |  | 0 |  |  |  |  | 0
|  |  |  | zníž. prenesená |  |  |  | 20% |  |  | 0 |  |  |  |  | 0
|  |  |  | nulová |  |  |  | 0% |  |  | 0 |  |  |  |  | 0
|  | Cena s DPH | [6 empty] | v |  |  | EUR |  |  |  | 0
|  | Projektant | [11 empty] | Spracovateľ
|  | Dátum a podpis: | [7 empty] | Pečiatka |  |  |  | Dátum a podpis: |  |  | Pečiatka
|  | Objednávateľ | [11 empty] | Zhotoviteľ
|  | Dátum a podpis: | [7 empty] | Pečiatka |  |  |  | Dátum a podpis: |  |  | Pečiatka
REKAPITULÁCIA OBJEKTOV STAVBY
| Kód: | [6 empty] | D201601_2021
| Stavba: | [6 empty] | Detské ihrisko
| Miesto: | [6 empty] | Dolné Otrokovce | [6 empty] | Dátum:
| Objednávateľ: | [6 empty] | Obec Dolné Otrokovce | [6 empty] | Projektant: |  | 3MP ateliér, s.r.o., Ing.arch. Matej Dudon AA |  |  | Informatívne údaje z listov zákaziek
| Zhotoviteľ: | [13 empty] | Spracovateľ: |  | Dudon
| Kód |  |  |  | Popis | [7 empty] | Cena bez DPH [EUR] |  |  |  |  | Cena s DPH [EUR] | Typ | z toho Ostat. náklady [EUR] | DPH [EUR] | Normohodiny [h] | DPH základná [EUR] | DPH znížená [EUR] | DPH základná prenesená [EUR] | DPH znížená prenesená [EUR] | Základňa DPH základná | Základňa DPH znížená | Základňa DPH zákl. prenesená | Základňa DPH zníž. prenesená | Základňa DPH nulová
| Náklady z rozpočtov | [11 empty] | 0 |  |  |  |  | 0 |  | 0 | 0 | 0 | 0 | 0 | 0 | 0 | 0 | 0 | 0 | 0 | 0 |  | D | 0 | ###NOIMPORT### | IMPORT | {8be0e312-830e-46e0-a404-db926852a6e0} | {00000000-0000-0000-0000-000000000000}
/ |  | D201601_03 |  |  |  | SO.03 - Detské ihrisko | [6 empty] | 0 |  |  |  |  | 0 | STA | 0 | 0 | 0 | 0 | 0 | 0 | 0 | 0 | 0 | 0 | 0 | 0 |  |  | 1 |  | IMPORT | {2070421b-ba1f-4e2e-ba67-b877823d2d0c} | {8be0e312-830e-46e0-a404-db926852a6e0} | 0

## D201601_03 - SO.03 - Dets...
[18 empty] | {2070421b-ba1f-4e2e-ba67-b877823d2d0c} | [5 empty] | DI | Plocha detského ihriska | m2 | 176 | 2
[18 empty] | 0 | [5 empty] | SP1_a | SP1 po začiatok multifunkčného ihriska | m2 | 78,65 | 3
| KRYCÍ LIST ROZPOČTU | [7 empty] | v --- nižšie sa nachádzajú doplnkové a pomocné údaje k zostavám --- v | [8 empty] | False | [5 empty] | SP1_b | SP1 chodník okolo multifunkčného ihriska | m2 | 51,3 | 3
[24 empty] | SP3 | SP3 | m2 | 84,54 | 2
| Stavba: | [22 empty] | SP4 | SP4 | m2 | 32,3 | 2
Detské ihrisko
Objekt:
D201601_03 - SO.03 - Detské ihrisko
| JKSO: |  |  |  |  | KS:
| Miesto: |  | Dolné Otrokovce |  |  | Dátum: | 0
| Objednávateľ: |  |  |  |  | IČO:
|  | Obec Dolné Otrokovce |  |  |  | IČ DPH:
| Zhotoviteľ: |  |  |  |  | IČO: | Vyplň údaj
|  | Vyplň údaj |  |  |  | IČ DPH: | Vyplň údaj
| Projektant: |  |  |  |  | IČO:
|  | 3MP ateliér, s.r.o., Ing.arch. Matej Dudon AA |  |  |  | IČ DPH:
| Spracovateľ: |  |  |  |  | IČO:
|  | Dudon |  |  |  | IČ DPH:
Poznámka:
| Cena bez DPH | [5 empty] | 0
|  |  | Základ dane |  |  | Sadzba dane | Výška dane
| DPH | základná | 0 |  |  | 20% | 0
|  | znížená | 0 |  |  | 20% | 0
|  | zákl. prenesená | 0 |  |  | 20% | 0
|  | zníž. prenesená | 0 |  |  | 20% | 0
|  | nulová | 0 |  |  | 0% | 0
| Cena s DPH |  |  | v | EUR |  | 0
| Projektant |  |  | Spracovateľ
| Dátum a podpis: |  | Pečiatka | Dátum a podpis: |  |  | Pečiatka
| Objednávateľ |  |  | Zhotoviteľ
| Dátum a podpis: |  | Pečiatka | Dátum a podpis: |  |  | Pečiatka
REKAPITULÁCIA ROZPOČTU
Stavba:
Detské ihrisko
Objekt:
D201601_03 - SO.03 - Detské ihrisko
Miesto: |  |  | Dolné Otrokovce |  |  | Dátum: | 0
Objednávateľ: |  |  | Obec Dolné Otrokovce |  |  | Projektant: | 3MP ateliér, s.r.o., Ing.arch. Matej Dudon AA
Zhotoviteľ: |  |  | Vyplň údaj |  |  | Spracovateľ: | Dudon
Kód dielu - Popis | [6 empty] | Cena celkom [EUR]
Náklady z rozpočtu | [6 empty] | 0 | [11 empty] | -1
| HSV - Práce a dodávky HSV | [5 empty] | 0
| 1 - Zemné práce | [5 empty] | 0
| 2 - Zakladanie | [5 empty] | 0
| 5 - Komunikácie | [5 empty] | 0
| 6 - Úpravy povrchov, podlahy, osadenie | [5 empty] | 0
| 9 - Ostatné konštrukcie a práce-búranie | [5 empty] | 0
| 99 - Presun hmôt HSV | [5 empty] | 0
| VP - Práce naviac | [5 empty] | 0
ROZPOČET
Stavba:
Detské ihrisko
Objekt:
D201601_03 - SO.03 - Detské ihrisko
Miesto: |  |  | Dolné Otrokovce |  |  | Dátum: | 0
Objednávateľ: |  |  | Obec Dolné Otrokovce |  |  | Projektant: | 3MP ateliér, s.r.o., Ing.arch. Matej Dudon AA
Zhotoviteľ: |  |  | Vyplň údaj |  |  | Spracovateľ: | Dudon
PČ | Typ | Kód | Popis | MJ | Množstvo | J.cena [EUR] | Cena celkom [EUR] | Cenová sústava |  | DPH | J. Nh [h] | Nh celkom [h] | J. hmotnosť [t] | Hmotnosť celkom [t] | J. suť [t] | Suť Celkom [t]
Náklady z rozpočtu | [6 empty] | 0 |  |  |  |  | 0 |  | 201.7542 |  | 0 |  | D | -1 | [15 empty] | 0
| D | HSV | Práce a dodávky HSV |  |  |  | 0 |  |  |  |  | 0 |  | 201.7542 |  | 0 | 1 | D | 0 |  |  |  | ROZPOCET | [11 empty] | 0
| D | 1 | Zemné práce |  |  |  | 0 |  |  |  |  | 0 |  | 0.66551 |  | 0 | 1 | D | 1 |  |  |  | ROZPOCET | [11 empty] | 0
1 | K | 111101101 | Odstránenie travín a tŕstia s príp. nutným premiestnením a s uložením na hromady do 50 m, pri celkovej ploche do 1000m2 | m2 | 246.79 |  | 0 |  |  | znížená |  | 0 | 0 | 0 | 0 | 0 | 4 | K | 2 |  |  |  | ROZPOCET | [5 empty] | 0 | 0 | 0 | 0 | 0 | 2 | 0 | 4 | -617095679
| VV |  | 78,65 |  | 78.65 | [12 empty] | VV | 2 | 2 | True | 0 | ROZPOCET
| VV |  | 51,3 |  | 51.3 | [12 empty] | VV | 2 | 2 | True | 0 | ROZPOCET
| VV | SP3 | 84,54 |  | 84.54 | [12 empty] | VV | 2 | 2 | True | 0 | ROZPOCET
| VV | SP4 | 11+21,3 |  | 32.3 | [12 empty] | VV | 2 | 2 | True | 0 | ROZPOCET
| VV |  | Súčet |  | 246.79 | [12 empty] | VV | 2 | 4 | True | 1 | ROZPOCET
2 | K | 121101001 | Odstránenie ornice ručne s vodorov. premiest., na hromady do 50 m hr. do 150 mm | m3 | 3.23 |  | 0 |  |  | znížená |  | 0 | 0 | 0 | 0 | 0 | 4 | K | 2 |  |  |  | ROZPOCET | [5 empty] | 0 | 0 | 0 | 0 | 0 | 2 | 0 | 4 | -182762574
| VV |  | 0,1*SP4 |  | 3.23 | [12 empty] | VV | 2 | 2 | True | 1 | ROZPOCET
3 | K | 122201101 | Odkopávka a prekopávka nezapažená v hornine 3, do 100 m3 | m3 | 47.384 |  | 0 |  |  | znížená |  | 0 | 0 | 0 | 0 | 0 | 4 | K | 2 |  |  |  | ROZPOCET | [5 empty] | 0 | 0 | 0 | 0 | 0 | 2 | 0 | 4 | 1282123738
| P |  | Poznámka k položke: odkopávka pre plochu detského ihriska | [14 empty] | P | 2
| VV |  | 0,3*SP3 |  | 25.362 | [12 empty] | VV | 2 | 2 | True | 0 | ROZPOCET
| VV |  | 0,28*SP1_A |  | 22.022 | [12 empty] | VV | 2 | 2 | True | 0 | ROZPOCET
| VV |  | Súčet |  | 47.384 | [12 empty] | VV | 2 | 4 | True | 1 | ROZPOCET
4 | K | 122201109 | Odkopávky a prekopávky nezapažené. Príplatok k cenám za lepivosť horniny 3 | m3 | 47.384 |  | 0 |  |  | znížená |  | 0 | 0 | 0 | 0 | 0 | 4 | K | 2 |  |  |  | ROZPOCET | [5 empty] | 0 | 0 | 0 | 0 | 0 | 2 | 0 | 4 | -1383569507
5 | K | 162201102 | Vodorovné premiestnenie výkopku z horniny 1-4 nad 20-50m | m3 | 50.614 |  | 0 |  |  | znížená |  | 0 | 0 | 0 | 0 | 0 | 4 | K | 2 |  |  |  | ROZPOCET | [5 empty] | 0 | 0 | 0 | 0 | 0 | 2 | 0 | 4 | 1676255399
| VV |  | 0,3*SP3 |  | 25.362 | [12 empty] | VV | 2 | 2 | True | 0 | ROZPOCET
| VV |  | 0,28*SP1_A |  | 22.022 | [12 empty] | VV | 2 | 2 | True | 0 | ROZPOCET
| VV |  | Medzisúčet |  | 47.384 | [12 empty] | VV | 2 | 3 | True | 0 | ROZPOCET
| VV |  | 0,1*SP4 |  | 3.23 | [12 empty] | VV | 2 | 2 | True | 0 | ROZPOCET
| VV |  | Medzisúčet |  | 3.23 | [12 empty] | VV | 2 | 3 | True | 0 | ROZPOCET
| VV |  | Súčet |  | 50.614 | [12 empty] | VV | 2 | 4 | True | 1 | ROZPOCET
6 | K | 175101202 | Obsyp objektov sypaninou z vhodných hornín 1 až 4 s prehodením sypaniny | m3 | 47.384 |  | 0 |  |  | znížená |  | 0 | 0 | 0 | 0 | 0 | 4 | K | 2 |  |  |  | ROZPOCET | [5 empty] | 0 | 0 | 0 | 0 | 0 | 2 | 0 | 4 | 112378481
| VV |  | 0,3*SP3 |  | 25.362 | [12 empty] | VV | 2 | 2 | True | 0 | ROZPOCET
| VV |  | 0,28*SP1_A |  | 22.022 | [12 empty] | VV | 2 | 2 | True | 0 | ROZPOCET
| VV |  | Súčet |  | 47.384 | [12 empty] | VV | 2 | 4 | True | 1 | ROZPOCET
7 | K | 182201101 | Svahovanie trvalých svahov v násype | m2 | 50 |  | 0 |  |  | znížená |  | 0 | 0 | 0 | 0 | 0 | 4 | K | 2 |  |  |  | ROZPOCET | [5 empty] | 0 | 0 | 0 | 0 | 0 | 2 | 0 | 4 | 1958800343
8 | K | 182301121 | Rozprestretie ornice na svahu so sklonom nad 1:5, plocha do 500 m2,hr.do 100 mm | m2 | 50 |  | 0 |  |  | znížená |  | 0 | 0 | 0 | 0 | 0 | 4 | K | 2 |  |  |  | ROZPOCET | [5 empty] | 0 | 0 | 0 | 0 | 0 | 2 | 0 | 4 | -1154909472
9 | K | 183104223 | Kopanie jamky priemer 350 mm a hĺbka 350 mm pre výsadbu sadeníc v pôde zaburinenej, zemina tr.3 | ks | 20 |  | 0 |  |  | znížená |  | 0 | 0 | 0 | 0 | 0 | 4 | K | 2 |  |  |  | ROZPOCET | [5 empty] | 0 | 0 | 0 | 0 | 0 | 2 | 0 | 4 | 1425344016
10 | K | 184004311 | Výsadba stromov výšky 600-1500 mm, do jamky priemeru 350 mm, hĺbky 350 mm | ks | 20 |  | 0 |  |  | znížená |  | 0 | 0 | 0 | 0 | 0 | 4 | K | 2 |  |  |  | ROZPOCET | [5 empty] | 0 | 0 | 0 | 0 | 0 | 2 | 0 | 4 | 1312298306
11 | M | 0266205875 | Tuja západná - Thuja occidentalis SMARAGD, v. 100/125; ihličnatá drevina solitérna, vzpriameno rastúca | ks | 21 |  | 0 |  |  | znížená |  | 0 | 0.01 | 0.21 | 0 | 0 | 8 | M | 2 |  |  |  | ROZPOCET | [5 empty] | 0 | 0 | 0 | 0 | 0 | 2 | 0 | 4 | -788499075
| VV |  | 20*1,05 'Prepočítané koeficientom množstva |  | 21 | [12 empty] | VV | 2 | 2 | False | 1 | ROZPOCET
12 | K | 184921111 | Položenie mulčovacej textílie v rovine alebo na svahu do 1:5 | m2 | 32.3 |  | 0 |  |  | znížená |  | 0 | 0.0002 | 0.00646 | 0 | 0 | 4 | K | 2 |  |  |  | ROZPOCET | [5 empty] | 0 | 0 | 0 | 0 | 0 | 2 | 0 | 4 | 1336938012
| VV |  | SP4 |  | 32.3 | [12 empty] | VV | 2 | 2 | True | 1 | ROZPOCET
13 | M | 6936590000 | Mulčovacia textília 1,6m x 100m čierna 50g/m2, NT 50 BK 16 100 | bal | 1 |  | 0 |  |  | znížená |  | 0 | 0.008 | 0.008 | 0 | 0 | 8 | M | 2 |  |  |  | ROZPOCET | [5 empty] | 0 | 0 | 0 | 0 | 0 | 2 | 0 | 4 | -1765422108
14 | M | 6936590010 | Upevňovací kolík 120 mm, k mulčovacej textílii, AGROTEX | ks | 50 |  | 0 |  |  | znížená |  | 0 | 0.0001 | 0.005 | 0 | 0 | 8 | M | 2 |  |  |  | ROZPOCET | [5 empty] | 0 | 0 | 0 | 0 | 0 | 2 | 0 | 4 | -1173326625
| VV |  | 50 |  | 50 | [12 empty] | VV | 2 | 2 | True | 1 | ROZPOCET
15 | K | 184921116 | Položenie mulčovacej kôry v rovine alebo na svahu do 1:5 | m2 | 32.3 |  | 0 |  |  | znížená |  | 0 | 0 | 0 | 0 | 0 | 4 | K | 2 |  |  |  | ROZPOCET | [5 empty] | 0 | 0 | 0 | 0 | 0 | 2 | 0 | 4 | -340847998
| VV |  | SP4 |  | 32.3 | [12 empty] | VV | 2 | 2 | True | 1 | ROZPOCET
16 | M | 0554151000 | Mulčovacia kôra, spotreba 70l/1,5m2 | l | 1453.5 |  | 0 |  |  | znížená |  | 0 | 0.0003 | 0.43605 | 0 | 0 | 8 | M | 2 |  |  |  | ROZPOCET | [5 empty] | 0 | 0 | 0 | 0 | 0 | 2 | 0 | 4 | -1961514679
| VV |  | 32,300*45 |  | 1453.5 | [12 empty] | VV | 2 | 2 | True | 1 | ROZPOCET
| D | 2 | Zakladanie |  |  |  | 0 |  |  |  |  | 0 |  | 0.09459 |  | 0 | 1 | D | 1 |  |  |  | ROZPOCET | [11 empty] | 0
17 | K | 289971212 | Zhotovenie vrstvy z geotextílie na upravenom povrchu v sklone do 1 : 5 , šírky nad 3 do 6 m | m2 | 129.95 |  | 0 |  |  | znížená |  | 0 | 3.3e-05 | 0.0042883 | 0 | 0 | 4 | K | 2 |  |  |  | ROZPOCET | [5 empty] | 0 | 0 | 0 | 0 | 0 | 2 | 0 | 4 | -216441857
| VV |  | SP1_A+SP1_B |  | 129.95 | [12 empty] | VV | 2 | 2 | True | 1 | ROZPOCET
18 | M | 6936651300 | Geotextília netkaná polypropylénová PP 300 | m2 | 132.549 |  | 0 |  |  | znížená |  | 0 | 0.0004 | 0.05302 | 0 | 0 | 8 | M | 2 |  |  |  | ROZPOCET | [5 empty] | 0 | 0 | 0 | 0 | 0 | 2 | 0 | 4 | -1361938343
| VV |  | 129,95*1,02 'Prepočítané koeficientom množstva |  | 132.549 | [12 empty] | VV | 2 | 2 | False | 1 | ROZPOCET
19 | K | 289971213 | Zhotovenie vrstvy z geotextílie na upravenom povrchu v sklone do 1 : 5 , šírky nad 6 do 8,5 m | m2 | 84.54 |  | 0 |  |  | znížená |  | 0 | 3.3e-05 | 0.0027898 | 0 | 0 | 4 | K | 2 |  |  |  | ROZPOCET | [5 empty] | 0 | 0 | 0 | 0 | 0 | 2 | 0 | 4 | 2106799484
| VV |  | SP3 |  | 84.54 | [12 empty] | VV | 2 | 2 | True | 1 | ROZPOCET
20 | M | 6936651300 | Geotextília netkaná polypropylénová PP 300 | m2 | 86.231 |  | 0 |  |  | znížená |  | 0 | 0.0004 | 0.034492 | 0 | 0 | 8 | M | 2 |  |  |  | ROZPOCET | [5 empty] | 0 | 0 | 0 | 0 | 0 | 2 | 0 | 4 | -774030810
| VV |  | 84,54*1,02 'Prepočítané koeficientom množstva |  | 86.231 | [12 empty] | VV | 2 | 2 | False | 1 | ROZPOCET
| D | 5 | Komunikácie |  |  |  | 0 |  |  |  |  | 0 |  | 129.6525 |  | 0 | 1 | D | 1 |  |  |  | ROZPOCET | [11 empty] | 0
21 | K | 564851111 | Podklad zo štrkodrviny s rozprestretím a zhutnením, po zhutnení hr. 150 mm | m2 | 129.95 |  | 0 |  |  | znížená |  | 0 | 0.27994 | 36.3782 | 0 | 0 | 4 | K | 2 |  |  |  | ROZPOCET | [5 empty] | 0 | 0 | 0 | 0 | 0 | 2 | 0 | 4 | 689745852
22 | K | 564861111 | Podklad zo štrkodrviny s rozprestrením a zhutnením po zhutnení hr. 200 mm | m2 | 84.54 |  | 0 |  |  | znížená |  | 0 | 0.3708 | 31.3474 | 0 | 0 | 4 | K | 2 |  |  |  | ROZPOCET | [5 empty] | 0 | 0 | 0 | 0 | 0 | 2 | 0 | 4 | 936439596
| VV |  | SP3 |  | 84.54 | [12 empty] | VV | 2 | 2 | True | 1 | ROZPOCET
23 | K | 574391111 | Makadam asfaltový penetračný s postrekom zhutnený, z kamen. hrubého z asfaltu hr. 100mm | m2 | 84.54 |  | 0 |  |  | znížená |  | 0 | 0.22501 | 19.0223 | 0 | 0 | 4 | K | 2 |  |  |  | ROZPOCET | [5 empty] | 0 | 0 | 0 | 0 | 0 | 2 | 0 | 4 | 437970251
| VV |  | SP3 |  | 84.54 | [12 empty] | VV | 2 | 2 | True | 1 | ROZPOCET
24 | K | 5966100327 | Kladenie gumovej dlažby 1000 x 1000 x 70 mm na betónové alebo asfaltové podkladové vrstvy | m2 | 150 |  | 0 |  |  | znížená |  | 0 | 0.00028 | 0.042 | 0 | 0 | 4 | K | 2 |  |  |  | ROZPOCET | [5 empty] | 0 | 0 | 0 | 0 | 0 | 2 | 0 | 4 | -848888343
25 | K | 5966100327 | Kladenie gumovej dlažby 1000 x 1000 x 70 mm na betónové alebo asfaltové podkladové vrstvy | m2 | 150 |  | 0 |  |  | znížená |  | 0 | 0.00028 | 0.042 | 0 | 0 | 4 | K | 2 |  |  |  | ROZPOCET | [5 empty] | 0 | 0 | 0 | 0 | 0 | 2 | 0 | 4 | -676118156
26 | M | 27210000241 | Gumová dlažba (zelená, 1000 x 1000 x 70 mm) | m2 | 151.5 |  | 0 |  |  | znížená |  | 0 | 0.04113 | 6.2312 | 0 | 0 | 8 | M | 2 |  |  |  | ROZPOCET | [5 empty] | 0 | 0 | 0 | 0 | 0 | 2 | 0 | 4 | -1304666920
| VV |  | 150*1,01 'Prepočítané koeficientom množstva |  | 151.5 | [12 empty] | VV | 2 | 2 | False | 1 | ROZPOCET
27 | K | 5966100347 | Kladenie gumennej nábehovej hrany 500 x 1000 x 70 mm na betónové alebo asfaltové podkladové vrstvy | m2 | 26 |  | 0 |  |  | znížená |  | 0 | 0.00026 | 0.00676 | 0 | 0 | 4 | K | 2 |  |  |  | ROZPOCET | [5 empty] | 0 | 0 | 0 | 0 | 0 | 2 | 0 | 4 | 159709102
28 | M | 27210000511 | Gumená nábehová hrana (zelená, 500 x 1000 x 70 mm) | ks | 52.52 |  | 0 |  |  | znížená |  | 0 | 0.02888 | 1.5168 | 0 | 0 | 8 | M | 2 |  |  |  | ROZPOCET | [5 empty] | 0 | 0 | 0 | 0 | 0 | 2 | 0 | 4 | 511488026
| VV |  | 52*1,01 'Prepočítané koeficientom množstva |  | 52.52 | [12 empty] | VV | 2 | 2 | False | 1 | ROZPOCET
29 | K | 596811312.S | Kladenie betónovej dlažby s vyplnením škár do lôžka z kameniva, veľ. do 0,09 m2 plochy od 100 do 300 m2 | m2 | 129.95 |  | 0 |  |  | znížená |  | 0 | 0.084 | 10.9158 | 0 | 0 | 4 | K | 2 |  |  |  | ROZPOCET | [5 empty] | 0 | 0 | 0 | 0 | 0 | 2 | 0 | 4 | 503714331
| VV |  | SP1_A+SP1_B |  | 129.95 | [12 empty] | VV | 2 | 2 | True | 1 | ROZPOCET
30 | M | 5921950600 | Dlažba betónová 30x30x8 cm SIVÁ | m2 | 131.25 |  | 0 |  |  | znížená |  | 0 | 0.184 | 24.15 | 0 | 0 | 8 | M | 2 |  |  |  | ROZPOCET | [5 empty] | 0 | 0 | 0 | 0 | 0 | 2 | 0 | 4 | -840120599
| VV |  | 129,95*1,01 'Prepočítané koeficientom množstva |  | 131.25 | [12 empty] | VV | 2 | 2 | False | 1 | ROZPOCET
| D | 6 | Úpravy povrchov, podlahy, osadenie |  |  |  | 0 |  |  |  |  | 0 |  | 0.3249 |  | 0 | 1 | D | 1 |  |  |  | ROZPOCET | [11 empty] | 0
31 | K | 617472001 | Oprava a utesnenie trhlín vodostavebných betónov, betónov objektov kryštalickou hydroizolačnou hmotou ručne, zemná vlhkosť, 1 vrstva hr. 10 mm | m2 | 35.2 |  | 0 |  |  | znížená |  | 0 | 0.00923 | 0.3249 | 0 | 0 | 4 | K | 2 |  |  |  | ROZPOCET | [5 empty] | 0 | 0 | 0 | 0 | 0 | 2 | 0 | 4 | -615843191
| P |  | Poznámka k položke: upravovaná plocha max. 20% celej plochy | [14 empty] | P | 2
| VV |  | 176,000*0,2 |  | 35.2 | [12 empty] | VV | 2 | 2 | True | 1 | ROZPOCET
| D | 9 | Ostatné konštrukcie a práce-búranie |  |  |  | 0 |  |  |  |  | 0 |  | 71.0167 |  | 0 | 1 | D | 1 |  |  |  | ROZPOCET | [11 empty] | 0
32 | K | 917862111 | Osadenie chodník. obrubníka betónového stojatého do lôžka z betónu prosteho tr. C 12/15 s bočnou oporou | m | 83.75 |  | 0 |  |  | znížená |  | 0 | 0.12584 | 10.5392 | 0 | 0 | 4 | K | 2 |  |  |  | ROZPOCET | [5 empty] | 0 | 0 | 0 | 0 | 0 | 2 | 0 | 4 | -789335198
| VV |  | 11,56 |  | 11.56 | [12 empty] | VV | 2 | 2 | True | 0 | ROZPOCET
| VV |  | 5 |  | 5 | [12 empty] | VV | 2 | 2 | True | 0 | ROZPOCET
| VV |  | 67,19 |  | 67.19 | [12 empty] | VV | 2 | 2 | True | 0 | ROZPOCET
| VV |  | Súčet |  | 83.75 | [12 empty] | VV | 2 | 4 | True | 1 | ROZPOCET
33 | M | 5921954660 | OBRUBNÍK PARKOVÝ 100x20x5 cm SIVY | ks | 84.588 |  | 0 |  |  | znížená |  | 0 | 0.0235 | 1.9878 | 0 | 0 | 8 | M | 2 |  |  |  | ROZPOCET | [5 empty] | 0 | 0 | 0 | 0 | 0 | 2 | 0 | 4 | -589986507
| VV |  | 83,75*1,01 'Prepočítané koeficientom množstva |  | 84.588 | [12 empty] | VV | 2 | 2 | False | 1 | ROZPOCET
34 | K | 936104213 | Osadenie odpadkového koša kotevnými skrutkami na pevný podklad | ks | 2 |  | 0 |  |  | znížená |  | 0 | 0.0014 | 0.0028 | 0 | 0 | 4 | K | 2 |  |  |  | ROZPOCET | [5 empty] | 0 | 0 | 0 | 0 | 0 | 2 | 0 | 4 | 517806177
35 | M | 5538168054 | Odpadkový kôš, 50l, štvorcový pôdorys opláštený tropickým drevom-lamely, strieška, popolník | ks | 2 |  | 0 |  |  | znížená |  | 0 | 0.029 | 0.058 | 0 | 0 | 8 | M | 2 |  |  |  | ROZPOCET | [5 empty] | 0 | 0 | 0 | 0 | 0 | 2 | 0 | 4 | 454600783
36 | K | 936124122 | Osadenie parkovej lavičky kotvenými skrutkami bez zabetonovánia nôh na pevný podklad | ks | 2 |  | 0 |  |  | znížená |  | 0 | 0.0014 | 0.0028 | 0 | 0 | 4 | K | 2 |  |  |  | ROZPOCET | [5 empty] | 0 | 0 | 0 | 0 | 0 | 2 | 0 | 4 | 291173583
37 | M | 55381680041 | Parková lavička konštr.v pohľadovom stave hliníková zliatina, sedadlo aj operadlo z tropického dreva, dĺžka 1,8 m | ks | 2 |  | 0 |  |  | znížená |  | 0 | 0.022 | 0.044 | 0 | 0 | 8 | M | 2 |  |  |  | ROZPOCET | [5 empty] | 0 | 0 | 0 | 0 | 0 | 2 | 0 | 4 | -802263624
| P |  | Poznámka k položke: Cena nezahŕňa:kotviacie prvky, spodnú stavbu. Štandardná farebnosť tropických drevených lamiel: prírodná. Štandardná farebnosť konštrukcie: hliníková zliatina v pohľadovom stave. | [14 empty] | P | 2
38 | K | 936124122 | Osadenie parkovej lavičky kotvenými skrutkami bez zabetonovánia nôh na pevný podklad | ks | 6 |  | 0 |  |  | znížená |  | 0 | 0.0014 | 0.0084 | 0 | 0 | 4 | K | 2 |  |  |  | ROZPOCET | [5 empty] | 0 | 0 | 0 | 0 | 0 | 2 | 0 | 4 | 1510299972
39 | M | 55381680041 | Parková lavička konštr.v pohľadovom stave hliníková zliatina, sedadlo aj operadlo z tropického dreva, dĺžka 1,8 m | ks | 4 |  | 0 |  |  | znížená |  | 0 | 0.022 | 0.088 | 0 | 0 | 8 | M | 2 |  |  |  | ROZPOCET | [5 empty] | 0 | 0 | 0 | 0 | 0 | 2 | 0 | 4 | 1472057760
| P |  | Poznámka k položke: Cena nezahŕňa:kotviacie prvky, spodnú stavbu. Štandardná farebnosť tropických drevených lamiel: prírodná. Štandardná farebnosť konštrukcie: hliníková zliatina v pohľadovom stave. | [14 empty] | P | 2
40 | M | 55381680042 | Parková lavička konštr.v pohľadovom stave hliníková zliatina, sedadlo aj operadlo z tropického dreva, dĺžka 1,8 m | ks | 2 |  | 0 |  |  | znížená |  | 0 | 0.022 | 0.044 | 0 | 0 | 8 | M | 2 |  |  |  | ROZPOCET | [5 empty] | 0 | 0 | 0 | 0 | 0 | 2 | 0 | 4 | -1848277983
| P |  | Poznámka k položke: Cena nezahŕňa:kotviacie prvky, spodnú stavbu. Štandardná farebnosť tropických drevených lamiel: prírodná. Štandardná farebnosť konštrukcie: hliníková zliatina v pohľadovom stave. | [14 empty] | P | 2
41 | K | 936174312 | Osadenie stojana na bicykle kotvenými skrutkami bez zabetonovánia nôh na pevný podklad | ks | 5 |  | 0 |  |  | znížená |  | 0 | 0.0014 | 0.007 | 0 | 0 | 4 | K | 2 |  |  |  | ROZPOCET | [5 empty] | 0 | 0 | 0 | 0 | 0 | 2 | 0 | 4 | 1808726476
42 | M | 5538168127 | Stojan na bicykel - s povrchovou farebnou úpravou komaxit, stojan v tvare písmena P, na ukotvenie | ks | 5 |  | 0 |  |  | znížená |  | 0 | 0.011 | 0.055 | 0 | 0 | 8 | M | 2 |  |  |  | ROZPOCET | [5 empty] | 0 | 0 | 0 | 0 | 0 | 2 | 0 | 4 | -2031033872
| P |  | Poznámka k položke: Cena nezahŕňa:kotviacie prvky, spodnú stavbu. Štandardná farebnosť : RAL9006 strieborná svetlý hliník, 9007 strieborná tmavší hliník, 7016 antracitová šedá, 5002 ultramarínová modrá, 9005 sýta čierna. | [14 empty] | P | 2
43 | K | 762795023 | Montáž a dodávka prvkov detského ihriska kotvením na pevný podklad, cena za kg | kg | 240 |  | 0 |  |  | znížená |  | 0 | 0.24 | 57.6 | 0 | 0 | 4 | K | 2 |  |  |  | ROZPOCET | [5 empty] | 0 | 0 | 0 | 0 | 0 | 2 | 0 | 4 | -402841441
44 | M | 5538172474 | Detské prvky, hracia zostava - 2-3 veže, most, výlezy, šmykľavka | ks | 1 |  | 0 |  |  | znížená |  | 0 | 0.105 | 0.105 | 0 | 0 | 8 | M | 2 |  |  |  | ROZPOCET | [5 empty] | 0 | 0 | 0 | 0 | 0 | 2 | 0 | 4 | -868183265
45 | K | 936940002 | Osadenie detského ihriska kotevnými skrutkami na pevný podklad | ks | 5 |  | 0 |  |  | znížená |  | 0 | 0.068291 | 0.34145 | 0 | 0 | 4 | K | 2 |  |  |  | ROZPOCET | [5 empty] | 0 | 0 | 0 | 0 | 0 | 2 | 0 | 4 | -205187812
| VV |  | 2+2+1 |  | 5 | [12 empty] | VV | 2 | 2 | True | 1 | ROZPOCET
46 | M | 5538172606 | Detské prvky, jednomiestna hojdačka na pružine | ks | 2 |  | 0 |  |  | znížená |  | 0 | 0.0095 | 0.019 | 0 | 0 | 8 | M | 2 |  |  |  | ROZPOCET | [5 empty] | 0 | 0 | 0 | 0 | 0 | 2 | 0 | 4 | 1623377778
47 | M | 5538172369 | Detské prvky, prevažovacia hojdačka | ks | 2 |  | 0 |  |  | znížená |  | 0 | 0.0327 | 0.0654 | 0 | 0 | 8 | M | 2 |  |  |  | ROZPOCET | [5 empty] | 0 | 0 | 0 | 0 | 0 | 2 | 0 | 4 | -572279922
48 | M | 5538172348 | Detské prvky, reťazová kombinovaná dvojhojdačka | ks | 1 |  | 0 |  |  | znížená |  | 0 | 0.0489 | 0.0489 | 0 | 0 | 8 | M | 2 |  |  |  | ROZPOCET | [5 empty] | 0 | 0 | 0 | 0 | 0 | 2 | 0 | 4 | -1736483294
49 | K | 938902071 | Očistenie povrchu betónových konštrukcií tlakovou vodou | m2 | 176 |  | 0 |  |  | znížená |  | 0 | 0 | 0 | 0 | 0 | 4 | K | 2 |  |  |  | ROZPOCET | [5 empty] | 0 | 0 | 0 | 0 | 0 | 2 | 0 | 4 | -1093568587
| VV |  | di |  | 176 | [12 empty] | VV | 2 | 2 | True | 1 | ROZPOCET
50 | K | 938909311 | Odstránenie blata, prachu alebo hlineného nánosu, z povrchu podkladu alebo krytu bet. alebo asfalt. | m2 | 176 |  | 0 |  |  | znížená |  | 0 | 0 | 0 | 0 | 0 | 4 | K | 2 |  |  |  | ROZPOCET | [5 empty] | 0 | 0 | 0 | 0 | 0 | 2 | 0 | 4 | -833677197
| VV | DI | 176 |  | 176 | [12 empty] | VV | 2 | 2 | True | 1 | ROZPOCET
| D | 99 | Presun hmôt HSV |  |  |  | 0 |  |  |  |  | 0 |  | 0 |  | 0 | 1 | D | 1 |  |  |  | ROZPOCET | [11 empty] | 0
51 | K | 998223011 | Presun hmôt pre pozemné komunikácie s krytom dláždeným (822 2.3, 822 5.3) akejkoľvek dĺžky objektu | t | 201.754 |  | 0 |  |  | znížená |  | 0 | 0 | 0 | 0 | 0 | 4 | K | 2 |  |  |  | ROZPOCET | [5 empty] | 0 | 0 | 0 | 0 | 0 | 2 | 0 | 4 | -1333189526
|  | VP | Práce naviac |  |  |  | 0 | [10 empty] | D | 0 |  |  |  | PN | [11 empty] | 0
| K | [5 empty] | 0 |  |  | znížená | [7 empty] | PN | 1 |  |  |  | PN | [5 empty] | 0 | 0 | 0 | 0 | 0 | 2 | 0
| K | [5 empty] | 0 |  |  | znížená | [7 empty] | PN | 1 |  |  |  | PN | [5 empty] | 0 | 0 | 0 | 0 | 0 | 2 | 0
| K | [5 empty] | 0 |  |  | znížená | [7 empty] | PN | 1 |  |  |  | PN | [5 empty] | 0 | 0 | 0 | 0 | 0 | 2 | 0
| K | [5 empty] | 0 |  |  | znížená | [7 empty] | PN | 1 |  |  |  | PN | [5 empty] | 0 | 0 | 0 | 0 | 0 | 2 | 0
| K | [5 empty] | 0 |  |  | znížená | [7 empty] | PN | 1 |  |  |  | PN | [5 empty] | 0 | 0 | 0 | 0 | 0 | 2 | 0

## Zoznam figúr
ZOZNAM FIGÚR
Kód: | D201601_2021
Stavba: | Detské ihrisko
Dátum: | 0
Kód | Popis | MJ | Výmera
D201601_03 | SO.03 - Detské ihrisko
DI | Plocha detského ihriska | m2 | 176
DI | 176 |  | 176
Použitie figúry:
938909311 | Odstránenie blata, prachu alebo hlineného nánosu, z povrchu podkladu alebo krytu bet. alebo asfalt. | m2 | 176
938902071 | Očistenie povrchu betónových konštrukcií tlakovou vodou | m2 | 176
SP1_a | SP1 po začiatok multifunkčného ihriska | m2 | 78.65
| 78,65 |  | 78.65
Použitie figúry:
122201101 | Odkopávka a prekopávka nezapažená v hornine 3, do 100 m3 | m3 | 47.384
162201102 | Vodorovné premiestnenie výkopku z horniny 1-4 nad 20-50m | m3 | 50.614
175101202 | Obsyp objektov sypaninou z vhodných hornín 1 až 4 s prehodením sypaniny | m3 | 47.384
289971212 | Zhotovenie vrstvy z geotextílie na upravenom povrchu v sklone do 1 : 5 , šírky nad 3 do 6 m | m2 | 129.95
596811312.S | Kladenie betónovej dlažby s vyplnením škár do lôžka z kameniva, veľ. do 0,09 m2 plochy od 100 do 300 m2 | m2 | 129.95
SP1_b | SP1 chodník okolo multifunkčného ihriska | m2 | 51.3
| 51,3 |  | 51.3
Použitie figúry:
289971212 | Zhotovenie vrstvy z geotextílie na upravenom povrchu v sklone do 1 : 5 , šírky nad 3 do 6 m | m2 | 129.95
596811312.S | Kladenie betónovej dlažby s vyplnením škár do lôžka z kameniva, veľ. do 0,09 m2 plochy od 100 do 300 m2 | m2 | 129.95
SP3 | SP3 | m2 | 84.54
SP3 | 84,54 |  | 84.54
Použitie figúry:
111101101 | Odstránenie travín a tŕstia s príp. nutným premiestnením a s uložením na hromady do 50 m, pri celkovej ploche do 1000m2 | m2 | 246.79
122201101 | Odkopávka a prekopávka nezapažená v hornine 3, do 100 m3 | m3 | 47.384
162201102 | Vodorovné premiestnenie výkopku z horniny 1-4 nad 20-50m | m3 | 50.614
175101202 | Obsyp objektov sypaninou z vhodných hornín 1 až 4 s prehodením sypaniny | m3 | 47.384
289971213 | Zhotovenie vrstvy z geotextílie na upravenom povrchu v sklone do 1 : 5 , šírky nad 6 do 8,5 m | m2 | 84.54
564861111 | Podklad zo štrkodrviny s rozprestrením a zhutnením po zhutnení hr. 200 mm | m2 | 84.54
574391111 | Makadam asfaltový penetračný s postrekom zhutnený, z kamen. hrubého z asfaltu hr. 100mm | m2 | 84.54
SP4 | SP4 | m2 | 32.3
SP4 | 11+21,3 |  | 32.3
Použitie figúry:
111101101 | Odstránenie travín a tŕstia s príp. nutným premiestnením a s uložením na hromady do 50 m, pri celkovej ploche do 1000m2 | m2 | 246.79
121101001 | Odstránenie ornice ručne s vodorov. premiest., na hromady do 50 m hr. do 150 mm | m3 | 3.23
162201102 | Vodorovné premiestnenie výkopku z horniny 1-4 nad 20-50m | m3 | 50.614
184921111 | Položenie mulčovacej textílie v rovine alebo na svahu do 1:5 | m2 | 32.3
184921116 | Položenie mulčovacej kôry v rovine alebo na svahu do 1:5 | m2 | 32.3